## Feuille 1
TCL100 | m² |  | Système de chauffage par plancher rayonnant électrique, à sec.
Système de chauffage par plancher rayonnant électrique, constitué de maille en acier avec câble thermique, fournie en rouleau, puissance 160 W (160 W/m²), dimensions 0,5x2 m, modèle Comfort E 160-1 "UPONOR", alimentation monophasée à 230 V, longueur de câble froid 4 m, avec tube annelé de protection pour sonde de température de sol.
Code interne |  | Désignation |  | Quantité | Unité | Prix unitaire | Prix total
mt38esu300ma |  | Maille en acier avec câble thermique, fournie en rouleau, puissance 160 W (160 W/m²), dimensions 0,5x2 m, modèle Comfort E 160-1 "UPONOR", alimentation monophasée à 230 V, longueur de câble froid 4 m, avec tube annelé de protection pour sonde de température de sol, pour système de chauffage par plancher chauffant. |  | 1 | U | 154.48 | 154.48
mo004 |  | Compagnon professionnel III/CP2 chauffagiste. |  | 0.215 | h | 30.2 | 6.49
mo103 |  | Ouvrier professionnel II/OP chauffagiste. |  | 0.215 | h | 25.99 | 5.59
|  | Frais de chantier des unités d'ouvrage |  | 2 | % | 166.56 | 3.33
Coût d'entretien décennal: 35,68€ les 10 premières années. | [5 empty] | Montant total HT: | 169.89