## Feuille 1
TCM180 | U |  | Équipement de régulation et de contrôle de zone.
Système pour contrôle de la température de l'eau en sortie par actionnement de la vanne motorisée à 3 voies, contrôle de la chaudière, de la production d'E.C.S. et de la pompe de circulation et programmation hebdomadaire avec 9 horaires préconfigurés et 4 horaires de programmation libre, dans les installations de chauffage, modèle Smatrix Move H X-157 Wired "UPONOR", constitué de centrale de contrôle, sonde de température de départ et sonde de température extérieure, et vanne à soupape à 3 voies, de 3/4" de diamètre. Totalement monté, connecté et testé.
Code interne |  | Désignation |  | Quantité | Unité | Prix unitaire | Prix total
mt38esu083c |  | Vanne à soupape à 3 voies, de 3/4" de diamètre. |  | 1 | U | 105.04 | 105.04
mt38esu058d |  | Système pour contrôle de la température de l'eau en sortie par actionnement de la vanne motorisée à 3 voies, contrôle de la chaudière, de la production d'E.C.S. et de la pompe de circulation et programmation hebdomadaire avec 9 horaires préconfigurés et 4 horaires de programmation libre, dans les installations de chauffage, modèle Smatrix Move H X-157 Wired "UPONOR", constitué de centrale de contrôle, sonde de température de départ et sonde de température extérieure. |  | 1 | U | 380 | 380
mo004 |  | Compagnon professionnel III/CP2 chauffagiste. |  | 0.762 | h | 30.2 | 23.01
mo103 |  | Ouvrier professionnel II/OP chauffagiste. |  | 0.762 | h | 25.99 | 19.8
|  | Frais de chantier des unités d'ouvrage |  | 2 | % | 527.85 | 10.56
Coût d'entretien décennal: 26,92€ les 10 premières années. | [5 empty] | Montant total HT: | 538.41