## Feuille 1
TCM070 | U |  | Collecteur pour chauffage par plancher rayonnant, pour l'industrie et le secteur tertiaire.
Collecteur modulaire, en polyamide, de 1 1/2" de diamètre, modèle Magna "UPONOR", pour 4 circuits, ensemble d'accessoires pour la formation de collecteur modulaire, modèle Magna K1, raccords femelle de 20 mm x 3/4" eurocône, modèle Vario, cintreuse en plastique, modèle Multi, ensemble de deux vannes à sphère pour fermeture du circuit du collecteur de 1 1/2" de diamètre, modèle Magna. Totalement monté, connecté et testé.
Code interne |  | Désignation |  | Quantité | Unité | Prix unitaire | Prix total
mt37alu121d |  | Ensemble d'accessoires pour la formation de collecteur modulaire, modèle Magna K1 de 1 1/2" de diamètre, "UPONOR", constitué de deux supports longs de paroi, deux supports courts de paroi, deux vannes de remplissage en laiton, deux thermomètres, un manomètre, deux bouchons terminaux et matériel de montage, "UPONOR". |  | 1 | U | 254.79 | 254.79
mt37alu125da |  | Collecteur modulaire, en polyamide, de 1 1/2" de diamètre, modèle Magna "UPONOR", pour 4 circuits. |  | 1 | U | 513.72 | 513.72
mt37alu005t |  | Raccord femelle de 20 mm x 3/4" eurocône, modèle Vario "UPONOR". |  | 8 | U | 10.82 | 86.56
mt37alu085d |  | Ensemble de deux vannes à sphère pour fermeture du circuit du collecteur de 1 1/2" de diamètre, modèle Magna "UPONOR". |  | 1 | U | 228.64 | 228.64
mt37alu016g |  | Cintreuse en plastique, modèle Multi "UPONOR". |  | 8 | U | 2.8 | 22.4
mo004 |  | Compagnon professionnel III/CP2 chauffagiste. |  | 1.742 | h | 30.2 | 52.61
mo103 |  | Ouvrier professionnel II/OP chauffagiste. |  | 1.742 | h | 25.99 | 45.27
|  | Frais de chantier des unités d'ouvrage |  | 2 | % | 1203.99 | 24.08
Coût d'entretien décennal: 61,40€ les 10 premières années. | [5 empty] | Montant total HT: | 1228.07