## Feuille 1
TVS090 | m | Tuyauterie pour circuit de distribution d'eau.
Tuyauterie pour circuit de connexion d'une pompe à chaleur avec un collecteur, enterrée, constituée de tube en polyéthylène haute densité (PE 100), de 110 mm de diamètre extérieur, PN=10 atm et 6,6 mm d'épaisseur, SDR17.
Code interne |  | Désignation | Quantité | Unité | Prix unitaire | Prix total
mt37sgg070cc |  | Tube en polyéthylène haute densité (PE 100), de 110 mm de diamètre extérieur, PN=10 atm et 6,6 mm d'épaisseur, SDR17, selon NF EN 12201-2, avec le prix augmenté de 10% pour cause d'accessoires et pièces spéciales. | 1 | m | 28.49 | 28.49
mo004 |  | Compagnon professionnel III/CP2 chauffagiste. | 1.878 | h | 30.2 | 56.72
mo103 |  | Ouvrier professionnel II/OP chauffagiste. | 1.878 | h | 25.99 | 48.81
|  | Frais de chantier des unités d'ouvrage | 2 | % | 134.02 | 2.68
Coût d'entretien décennal: 10,94€ les 10 premières années. |  |  |  |  | Montant total HT: | 136.7